## 1A_chan1
angle (deg) | torque (Nm) | torque (Nm)
0 | 0 | 0
1 | 8.3 | -8.3
2 | 22.3 | -22.3
3 | 35.9 | -35.9
4 | 46 | -46
5 | 62.8 | -62.8
6 | 79.1 | -79.1
7 | 86.4 | -86.4
8 | 84.2 | -84.2
9 | 71.5 | -71.5
10 | 56.5 | -56.5
11 | 46.3 | -46.3
12 | 31.3 | -31.3
13 | 11.6 | -11.6
14 | 1.5 | -1.5
15 | 3.4 | -3.4
16 | 19.6 | -19.6
17 | 33 | -33
18 | 42.6 | -42.6
19 | 52.5 | -52.5
20 | 71.5 | -71.5
21 | 84.9 | -84.9
22 | 84.4 | -84.4
23 | 74.2 | -74.2
24 | 60.2 | -60.2
25 | 49.2 | -49.2
26 | 35.3 | -35.3
27 | 12.3 | -12.3
28 | 2.1 | -2.1

## 1A_chan2
angle (deg) | torque (Nm)
0 | 0
1 | 7.2
2 | 23.9
3 | 35.5
4 | 33.8
5 | 19.2
6 | 2.3
7 | -9
8 | -18.4
9 | -33.9
10 | -50.2
11 | -52.6
12 | -45.3
13 | -27.1
14 | -11.8
15 | 0.8
16 | 18.4
17 | 32.4
18 | 34.5
19 | 28.2
20 | 9.9

## 1A_chan1+2
angle (deg) | torque (Nm)
0 | 0
1 | 3
2 | 2.2
3 | -2.3
4 | -14.2
5 | -41.5
6 | -71.2
7 | -86.3
8 | -93.8
9 | -99
10 | -99.6
11 | -90.4
12 | -67.7
13 | -31.5
14 | -7.3
15 | 1.3
16 | 1.1
17 | -2.2
18 | -9.3
19 | -23.9
20 | -56.7
21 | -83.8
22 | -92.6
23 | -97.4
24 | -100.1
25 | -95.4
26 | -81.2

## 1A_combined
Angle (deg) | Phase A (Nm) | Phase B (Nm) | Phase A+B (Nm) | Phase A+B Calculated (Nm)
0 | 0 | 0 | 0 | 0
1 | -8.3 | 7.2 | 3 | -1.1
2 | -22.3 | 23.9 | 2.2 | 1.6
3 | -35.9 | 35.5 | -2.3 | -0.4
4 | -46 | 33.8 | -14.2 | -12.2
5 | -62.8 | 19.2 | -41.5 | -43.6
6 | -79.1 | 2.3 | -71.2 | -76.8
7 | -86.4 | -9 | -86.3 | -95.4
8 | -84.2 | -18.4 | -93.8 | -102.6
9 | -71.5 | -33.9 | -99 | -105.4
10 | -56.5 | -50.2 | -99.6 | -106.7
11 | -46.3 | -52.6 | -90.4 | -98.9
12 | -31.3 | -45.3 | -67.7 | -76.6
13 | -11.6 | -27.1 | -31.5 | -38.7
14 | -1.5 | -11.8 | -7.3 | -13.3
15 | -3.4 | 0.8 | 1.3 | -2.6
16 | -19.6 | 18.4 | 1.1 | -1.2
17 | -33 | 32.4 | -2.2 | -0.6
18 | -42.6 | 34.5 | -9.3 | -8.1
19 | -52.5 | 28.2 | -23.9 | -24.3
20 | -71.5 | 9.9 | -56.7 | -61.6
21 | -84.9 |  | -83.8
22 | -84.4 |  | -92.6
23 | -74.2 |  | -97.4
24 | -60.2 |  | -100.1
25 | -49.2 |  | -95.4
26 | -35.3 |  | -81.2
27 | -12.3
28 | -2.1

## 1B_findL
R (ohms) | Angle turn (deg) | Z (ohms) | Angle (deg) | L (H) | L_avg (H)
31.934 | 0 | 35.162 | 18.67 | 0.27981 | 0.27733
f (Hz) | 1 | 34.955 | 18.713 | 0.27816 | Tau (H/ohm)
20 | 2 | 34.894 | 18.414 | 0.27768 | 0.0086845
w (rad/s) | 3 | 34.864 | 18.217 | 0.27744 | Flux const. (VH/ohms)
125.6637 | 4 | 34.891 | 18.138 | 0.27765 | 0.086845
V | 5 | 34.768 | 18.622 | 0.27667
10 | 6 | 34.817 | 18.609 | 0.27706
| 7 | 34.865 | 18.893 | 0.27745
| 8 | 34.861 | 18.869 | 0.27742
| 9 | 34.816 | 18.659 | 0.27706
| 10 | 34.732 | 18.446 | 0.27639
| 11 | 34.76 | 18.701 | 0.27661
| 12 | 34.808 | 18.651 | 0.27699
| 13 | 34.814 | 18.866 | 0.27704
| 14 | 34.846 | 18.859 | 0.2773
| 15 | 34.753 | 18.956 | 0.27656